## List1
Příloha č 4 - Rozpočet slepý - Nákup konvektomatu
Popis | Rozměry včetně tolerance | Příkon včetně tolerance | Cena bez DPH
El. bojlerový konvektomat 20× GN 1/1, nerez, vč. zavážecího vozíku. | 950 ±5% × 850 ±5% × 1800 ±5% | 36÷38 kW | 0
min. 4 bodová teplotní sonda; min. 5 rychlostí ventilátoru; zásuvy orientované napříč; programování - možnost vytvoření až 1000 programů ; elektronický dotykový panel odolný vlhkosti; rychlý a úsporný vývin páry pomocí bojleru; automatický předehřev/zchlazení - kompenzace změn teploty při otevření zařízení; automatické čištění; automatické odvápnění varné komory; horký vzduch 30 - 300 °C; kombinovaný režim 30 - 300 °C; vaření v páře 30 - 130 °C; Bio vaření 30 - 98 °C; vaření/pečení přes noc; časování zásuvů; regenerace; delta T vaření/pečení; nízkoteplotní vaření/pečení;
Automatický změkčovač vody s řídící hlavicí. | 310 ±10% x460 ±10% x640 ±10% | 0.5 | 0
podmínky instalace: průtok vody nepřekračuje hodnotu 75I/min a teplota vody je nižší než 40°C.
Proces regenerace se provádí na základě nastaveného času. Probíhá vždy ve vybraný den v naprogramovanou hodinu (např. 2:00 v noci).
Kapacita změkčené vody při změkčování o 10°dH (I) 2700. Bude předřazen filtr pro zachycení nečistot z potrubí. Předřazen bude filtr s vyměnitelnou vložkou 20 mikronů na mechanické nečistoty
Úprava stávající elektroinstalace pro instalaci konvektomatu a změkčovače |  |  | 0
0
Jištění 63 A, přívod kabel v gumě v liště do 20 m, zásuvka 230V, práce, materiál - rozepsat položkově, možné přidat řádky |  |  | 0
Revize | 1kpl |  | 0
Zaškolení včetně předání dokumentace | počet hod… | cena za hod… | 0
Stěhovací práce | počet hod… | cena za hod… | 0
Doprava | počet km….. | cena za km…. | 0
Montáž | počet hod… | cena za hod… | 0
Instalační materiál | počet ks…. | cena za ks…. | 0
CENA CELKEM BEZ DPH |  |  | 0